## Hoja2 (2)
ID | COMPONENTE | UNIDAD MEDIDA | CANTIDAD
1 | Panel Solar monocristalino ESTAR SOLAR 110W | UNID. | 88
Módulo monocristalino de 36 celdas, potencia de 110W, voltaje de circuito abierto 21.95V, y sistema máximo 1000V. Medidas 54x120 cm, peso 15 kg. Ideal para aplicaciones de 12V con alta eficiencia y durabilidad.
2 | Batería Gel 12V – 55Ah 1300 ciclos 50% | UNID. | 88
Batería sellada de gel con capacidad de 12V – 55Ah, hasta 1300 ciclos al 50% y peso de 17.5 kg. Tecnología SOLID-GEL que evita corrosión y estratificación, con separador especial contra cortocircuitos. Ofrece alta descarga profunda, gran estabilidad térmica y mejor recuperación frente a AGM estándar.
3 | Inversor EPEVER iPower IP500-21 – 500W 24VDC | UNID. | 45
Inversor de onda pura 24VDC a 220/230VAC o 110/120VAC, potencia 500W. Tecnología SPWM, frecuencia configurable 50/60 Hz, con protecciones contra sobrecarga, cortocircuito, sobretensión, baja tensión y sobrecalentamiento.
4 | Controlador Solar MPPT EPEVER XTRA 3210N – 30A 12/24V | UNID. | 44
Controlador de carga MPPT con corriente máxima de 30A, compatible con sistemas de 12/24V, y voltaje de entrada de hasta 100VOC. Marca EPEVER, confiable y con 24 meses de garantía, ideal para optimizar la eficiencia de sistemas solares.
5 | Servidor WiFi EPEVER eBox-WIFI-01 | UNID. | 44
Monitoreo Wifi Epever RJ45 Terminal Transmision wifi Epever, para Inversores y controladores
Módulo de comunicación WiFi para controladores solares MPPT e inversores EPEVER. Permite monitoreo inalámbrico, configuración de parámetros vía app móvil y conexión plug & play. Incorpora CPU de alto rendimiento, bajo consumo, alcance de hasta 50 m y función de restauración de fábrica.
6 | Cable Unifilar flexible Solar PV 6 mm² 1.5 kV – Negro 16 rollos x 100m | UNID. | 1600
Cable ZZ-F unifilar de 6 mm², color negro, libre de halógenos y flexible. Especial para instalaciones fotovoltaicas y conexiones de baja tensión en entornos industriales, urbanos y edificios.
7 | Cable Unifilar flexible Solar PV 6 mm² 1.5 kV – Rojo 16 rollos x 100m | UNID. | 1600
Cable ZZ-F unifilar de 6 mm², color rojo, libre de halógenos y flexible. Diseñado para instalaciones fotovoltaicas y conexiones de baja tensión en entornos industriales, urbanos y de edificios.
8 | Cable Unifilar flexible Solar PV 10 mm² 1.5 kV – Rojo 2 rollos x 100m | UNID. | 200
Cable ZZ-F unifilar de 10 mm², color rojo, libre de halógenos y flexible. Especial para instalaciones fotovoltaicas, resistente a condiciones climáticas exigentes y seguro para conexiones de potencia.
9 | Cable Unifilar flexible Solar PV 10 mm² 1.5 kV – Negro 2 rollos x 100m | UNID. | 200
Cable ZZ-F unifilar de 10 mm², color negro, libre de halógenos y flexible. Diseñado para instalaciones fotovoltaicas y conexiones de baja tensión en entornos industriales, urbanos y de edificios, con alta resistencia y durabilidad.
10 | Terminal de Ojo 10 mm² | UNID. | 264
Terminal metálico para cable de 10 mm², con ojo de 10 mm de diámetro. Resistente a altas temperaturas, humedad y erosión, ideal para conexiones seguras en sistemas fotovoltaicos e industriales.
11 | Conector MC4 para Paneles Solares / Conector MC4 hembra y macho PV-KBT4 6mm2 Multicontact/Staubli | UNID. | 44
Conector estandarizado para sistemas fotovoltaicos, garantiza unión segura y eficiente entre cables y paneles. Ofrece baja resistencia de contacto para minimizar pérdidas, cumpliendo normativas internacionales de seguridad.
12 | Protector para Baterías GEL – Rojo y Negro | UNID. | 44
Accesorios en PVC flexible para cubrir bornes de baterías solares. Brindan resistencia y durabilidad, protegiendo las conexiones contra errores, fallos eléctricos y garantizando una conservación segura a largo plazo.
13 | Fusible DC SUNTREE 20A 10x38 1000VDC | UNID. | 88
Dispositivo de protección para corriente continua, soporta hasta 20A y 1000VDC. Con medidas 10x38 mm, protege el sistema fotovoltaico contra sobrecorrientes y cortocircuitos, evitando daños y mejorando la seguridad.
14 | Portafusible DC SUNTREE 10x38 1100V | UNID. | 88
Soporte para fusibles cilíndricos de 10x38 mm, diseñado para circuitos en corriente continua hasta 1100V. Garantiza un montaje seguro y confiable, permitiendo la protección del sistema fotovoltaico contra sobrecorrientes.
15 | 1 x Breaker Solar DC 2x20A | UNID. | 44
Interruptor bipolar para sistemas fotovoltaicos en corriente continua, con capacidad de 20A y tensión de 800VDC. Diseñado para interrumpir sobrecargas y cortocircuitos, garantizando protección confiable y certificada en instalaciones solares.
16 | DPS Solar DC Moreday 2P 600VDC 20/40kA | UNID. | 44
Dispositivo de protección contra sobretensiones para sistemas fotovoltaicos en corriente continua. De 2 polos, soporta hasta 600VDC y descargas de 20/40kA, protegiendo la instalación frente a picos de voltaje.
17 | Breaker AC SCHNEIDER 2x20A | UNID. | 44
28422
Interruptor automático bipolar para corriente alterna, con capacidad de 20A, tensión de 230V y poder de corte de 6kA. Protege el sistema contra sobrecargas y cortocircuitos, garantizando seguridad y confiabilidad.
18 | 4 x Borne Freno para Carril DIN | UNID. | 176
Accesorio para automatización, control y protección en sistemas fotovoltaicos. Permite conexión y desconexión rápida y segura de circuitos, contribuyendo a prevenir sobrecargas, cortocircuitos y condiciones anormales en la instalación.
19 | Tablero de Sobreponer 6 Polos | UNID. | 88
Caja de distribución para 6 polos, diseñada para proteger la instalación eléctrica. De tipo sobreponer, no requiere obra en la superficie de montaje, lo que facilita su instalación en sistemas fotovoltaicos y residenciales.
20 | Base de Instalación para Inversor | UNID. | 44
Soporte diseñado para la fijación segura del inversor en superficies planas. Facilita una instalación estable, confiable y con las medidas de seguridad necesarias para prevenir cortocircuitos y descargas.
21 | Canaleta Ranurada Gris 40x60 mm – 2 m | UNID. | 88
Canaleta plástica ranurada de 40x60 mm, longitud 2 m, ideal para el alojamiento y organización de cableado eléctrico y de telecomunicaciones en instalaciones fotovoltaicas e industriales.
22 | Cable 10 AWG – Negro 5 rollos x 100m | UNID. | 500
Conductor eléctrico de cobre electrolítico con aislamiento en PVC y recubrimiento en nylon, resistente a temperatura, humedad y agentes químicos. Usado como fase en AC o positivo en DC, ideal para transporte de energía en sistemas fotovoltaicos.
23 | Cable 10 AWG 10 Blanco 5 rollos x 100m | UNID. | 500
Conductor de cobre electrolítico con aislamiento en PVC y cubierta de nylon, resistente a humedad, químicos y altas temperaturas. Su color blanco lo identifica como neutro en sistemas de corriente alterna (CA), cumpliendo normas NEC, NTC 2050 y RETIE. Posee propiedades autoextinguibles y resistencia a aceites, lo que garantiza seguridad y confiabilidad en instalaciones eléctricas.
24 | Cable 10 AWG 10 Verde 6 rollos x 100m | UNID. | 600
Conductor de cobre electrolítico con aislamiento en PVC y cubierta de nylon, resistente a humedad, químicos y altas temperaturas. Su color verde lo identifica como conductor de puesta a tierra o protección, que no transporta corriente activa, sino que deriva corrientes de falla hacia tierra para proteger equipos y personas. Cumple con normas internacionales y posee propiedades autoextinguibles, lo que refuerza la seguridad en instalaciones eléctricas.
25 | Kit Desconectador de Baterías 275 | UNID. | 44
Dispositivo que permite la desconexión manual y segura del banco de baterías. Su doble posición ON/OFF facilita la operación rápida y sin esfuerzo, aportando seguridad durante labores de mantenimiento o en situaciones de emergencia.
26 | Conector Solar MC4 Tipo Y. | UNID. | 88
Accesorio para la conexión en paralelo de paneles solares, compatible con cables de 4 mm² y 6 mm². Soporta hasta 1.000 VDC, 30 A, con grado de protección IP67, rango de temperatura de -40°C a 90°C, garantizando seguridad y eficiencia en sistemas fotovoltaicos.
27 | Conector Banana Hembra de Panel 4 mm (Rojo) – FCR73575G | UNID. | 616
Conector eléctrico de montaje en panel con terminal tipo Faston de 4,8 mm, diseñado para conexiones rápidas y seguras en sistemas eléctricos y de prueba. Incluye llave para ajustar la tuerca, asegurando una fijación firme y confiable.
28 | Conector Banana Hembra de Panel 4 mm (Negro) – FCR73575G | UNID. | 616
Conector eléctrico de montaje en panel con terminal tipo Faston de 4,8 mm, diseñado para conexiones rápidas y seguras en sistemas eléctricos y de prueba. Incluye llave para ajustar la tuerca, asegurando una fijación firme y confiable.
29 | Conector Banana Hembra de Panel 4 mm (Verde) – FCR73575G | UNID. | 88
Conector eléctrico de montaje en panel con terminal tipo Faston de 4,8 mm, diseñado para conexiones rápidas y seguras en sistemas eléctricos y de prueba. Incluye llave para ajustar la tuerca, asegurando una fijación firme y confiable.
30 | Banana Macho de Seguridad 4 mm – Rojo | UNID. | 616
Conector eléctrico diseñado para pruebas y mediciones seguras en sistemas eléctricos. Su diseño de seguridad evita contactos accidentales, garantizando una conexión firme y confiable con hembras de 4 mm. Ideal para aplicaciones de laboratorio y sistemas fotovoltaicos educativos.
31 | Banana Macho de Seguridad 4 mm – Negro | UNID. | 616
Conector eléctrico diseñado para pruebas y mediciones seguras en sistemas eléctricos. Su diseño de seguridad evita contactos accidentales, garantizando una conexión firme y confiable con hembras de 4 mm. Ideal para aplicaciones de laboratorio y sistemas fotovoltaicos educativos.
32 | Banana Macho de Seguridad 4 mm – Verde | UNID. | 88
Conector eléctrico diseñado para pruebas y mediciones seguras en sistemas eléctricos. Su diseño de seguridad evita contactos accidentales, garantizando una conexión firme y confiable con hembras de 4 mm. Ideal para aplicaciones de laboratorio y sistemas fotovoltaicos educativos.
33 | Kit Conectores Terminales Aislados 280 Piezas – 6 mm² (10 AWG) y 10 mm² (8 AWG) | UNID. | 44
Juego de terminales aislados para conexiones seguras en instalaciones eléctricas y fotovoltaicas. Incluye ojales, horquillas y empalmes para conductores de 6 mm² (10 AWG) y 10 mm² (8 AWG). Recubrimiento en PVC para protección y cobre estañado para buena conductividad y resistencia a la corrosión.
34 | Cámara Termográfica Infrarroja | UNID. | 44
CAMARA TERMOGRAFICA UTi712S
Imagenadora térmica industrial para detección y monitoreo de temperatura en equipos eléctricos, instalaciones fotovoltaicas y entornos industriales. Permite identificar puntos calientes, fugas o fallos antes de que se conviertan en problemas, mejorando la seguridad y mantenimiento predictivo.
35 | Pinza Amperimétrica | UNID. | 44
PINZA DIGITA AC/DC UT204+
Instrumento de medición de corriente, potencia y armónicos en sistemas eléctricos. Ideal para monitoreo de instalaciones fotovoltaicas, industriales y residenciales, permitiendo diagnósticos precisos y seguridad en el mantenimiento.
36 | Medidor de Resistencia de Tierra UT522 | UNID. | 44
TELUROMETRO UT522
Terrometro 0–4000 Ω / 0–400 V para medir la resistencia de puestas a tierra en instalaciones eléctricas y fotovoltaicas. Permite verificar la seguridad y el correcto funcionamiento de los sistemas de tierra, asegurando protección contra descargas eléctricas.
37 | Multímetro UT673PV – Controlador MPPT y Panel Solar | UNID. | 44
MEDIDOR SOLAR MPPT UT673PV
Multímetro digital diseñado para medición y control de sistemas fotovoltaicos, incluyendo paneles solares y controladores MPPT. Permite monitorear voltaje, corriente y rendimiento del sistema, asegurando operación eficiente y segura.
38 | Tester Digital de Baterías UT673A – 12V/24V | UNID. | 44
ANALIZADOR DIGITAL BATERIAS UT673A
Equipo para verificar el estado de baterías de 12V y 24V, midiendo voltaje, corriente y capacidad de carga. Ideal para mantenimiento de bancos de baterías en sistemas fotovoltaicos, garantizando seguridad y eficiencia en la operación.